## List1
Příloha č.1
Cenová nabídka
Dodávka a instalace ozvučení hlediště Roškotova divadla v Ústí nad Orlicí
pol. | Výrobce a typ nabízeného zařízení | Popis | Počet ks | Cena bez DPH / ks | Nabídková cena bez DPH / celkem
1. |  | 2 pásmový aktivní reprobox, LF 2 x 8", HF 1x 3",min 100° x 50° (HxV), min SPL 130dB špičkově, 56 Hz – 19 kHz ± 4 dB,3 kanálový zesilovač min 1800W špičkově, max. rozměr 600x400x320 mm, max. hmotnost 25kg | 4 |  | 0
2. |  | Aktivní subwoofer, LF 1 x 15", min SPL 130dB špičkově, 37 Hz – 110 Hz ±4 dB, 2 kanálový zesilovač min. 3000W Peak, max. rozměr 550x550x530 mm, max. hmotnost 42kg | 2 |  | 0
3. |  | Digitální speaker procesor, 4 x analog/AES vstupy, 8 x analog výstupy, 24 bit / 96 kHz,AVB audio konektivita, 2 x RJ45 port, 1U / 19", aplikace pro iPad. | 1 |  | 0
4. |  | Systémový polohovatelný závěs pro dvojici reproboxů | 2 |  | 0
5. |  | Instalace zařízení, kabeláž, instalační materiál, lešení, doprava materiálu a osob, nastavení systému, zaškolení obsluhy | 1 |  | 0
Nabídková cena celkem bez DPH |  |  |  |  | 0
DPH 21% |  |  |  |  | 0
Nabídková cena celkem včetně DPH |  |  |  |  | 0
Uchazeč doloží nabízené zařízení datovými listy, cizojazyčné provedení je přípustné.